## tempVsADC
Enter ADC value | R value | Rt/R0 | Calculated temp
ADC out | ohm |  | C | ADC out | Termistor [ohm] | Rt/R0 | C | poly
0.23535 | 3437.6171 | 3.4376 | -0.26594 | 0.01 | 15.1976 | 0.015198 | 161.4669 | 116.8483
2.99 | 48225.8065 | 48.2258 | -42.1336 | 0.02 | 30.4878 | 0.030488 | 130.7229 | 112.4187
|  |  |  | 0.03 | 45.8716 | 0.045872 | 114.6276 | 108.1562
|  |  |  | 0.04 | 61.3497 | 0.06135 | 103.9326 | 104.0559
|  |  |  | 0.05 | 76.9231 | 0.076923 | 96.0109 | 100.1127
|  |  |  | 0.06 | 92.5926 | 0.092593 | 89.7625 | 96.322
|  |  |  | 0.07 | 108.3591 | 0.10836 | 84.6267 | 92.6792
|  |  |  | 0.08 | 124.2236 | 0.12422 | 80.2806 | 89.1795 | constants
|  |  |  | 0.09 | 140.1869 | 0.14019 | 76.5223 | 85.8187 | B | Ro | To (K) | Rinf
|  |  |  | 0.1 | 156.25 | 0.15625 | 73.2174 | 82.5922 | 3972 | 1000 | 298 | 0.0016269
|  |  |  | 0.11 | 172.4138 | 0.17241 | 70.2719 | 79.4959
|  |  |  | 0.12 | 188.6792 | 0.18868 | 67.6181 | 76.5254
|  |  |  | 0.13 | 205.0473 | 0.20505 | 65.2053 | 73.6769
|  |  |  | 0.14 | 221.519 | 0.22152 | 62.9948 | 70.9461
|  |  |  | 0.15 | 238.0952 | 0.2381 | 60.9562 | 68.3293 |  |  | ADC | V2 | Rt
|  |  |  | 0.16 | 254.7771 | 0.25478 | 59.0656 | 65.8227 |  |  | 0.222 | 0.235 | 3425.0943
|  |  |  | 0.17 | 271.5655 | 0.27157 | 57.3034 | 63.4224
|  |  |  | 0.18 | 288.4615 | 0.28846 | 55.6538 | 61.1248
Enter ADC value | Calculated temp |  |  | 0.19 | 305.4662 | 0.30547 | 54.1036 | 58.9264 |  | Enter ADC value | R value | Calculated temp
ADC out | C |  |  | 0.2 | 322.5806 | 0.32258 | 52.6416 | 56.8237 |  | ADC out | ohm | C
0.4 | 10.3412 |  |  | 0.21 | 339.8058 | 0.33981 | 51.2587 | 54.8133 |  | 0.2356 | 4446.3064 | -5.0007
|  |  |  | 0.22 | 357.1429 | 0.35714 | 49.9468 | 52.8918
|  |  |  | 0.23 | 374.5928 | 0.37459 | 48.6991 | 51.0561
|  |  |  | 0.24 | 392.1569 | 0.39216 | 47.5096 | 49.303
|  |  |  | 0.25 | 409.8361 | 0.40984 | 46.3732 | 47.6295
|  |  |  | 0.26 | 427.6316 | 0.42763 | 45.2854 | 46.0324
|  |  |  | 0.27 | 445.5446 | 0.44554 | 44.2422 | 44.5089
|  |  |  | 0.28 | 463.5762 | 0.46358 | 43.2402 | 43.0562
|  |  |  | 0.29 | 481.7276 | 0.48173 | 42.2761 | 41.6714
|  |  |  | 0.3 | 500 | 0.5 | 41.3471 | 40.3519
|  |  |  | 0.31 | 518.3946 | 0.51839 | 40.4509 | 39.095
|  |  |  | 0.32 | 536.9128 | 0.53691 | 39.5851 | 37.8982
|  |  |  | 0.33 | 555.5556 | 0.55556 | 38.7477 | 36.7589
|  |  |  | 0.34 | 574.3243 | 0.57432 | 37.9369 | 35.6748
|  |  |  | 0.35 | 593.2203 | 0.59322 | 37.1509 | 34.6435
|  |  |  | 0.36 | 612.2449 | 0.61224 | 36.3883 | 33.6626
|  |  |  | 0.37 | 631.3993 | 0.6314 | 35.6477 | 32.73
|  |  |  | 0.38 | 650.6849 | 0.65068 | 34.9278 | 31.8435
|  |  |  | 0.39 | 670.1031 | 0.6701 | 34.2274 | 31.001
|  |  |  | 0.4 | 689.6552 | 0.68966 | 33.5455 | 30.2004
|  |  |  | 0.41 | 709.3426 | 0.70934 | 32.881 | 29.4398
|  |  |  | 0.42 | 729.1667 | 0.72917 | 32.2331 | 28.7172
|  |  |  | 0.43 | 749.1289 | 0.74913 | 31.6009 | 28.0307
|  |  |  | 0.44 | 769.2308 | 0.76923 | 30.9836 | 27.3786
|  |  |  | 0.45 | 789.4737 | 0.78947 | 30.3805 | 26.7592
|  |  |  | 0.46 | 809.8592 | 0.80986 | 29.7909 | 26.1706
|  |  |  | 0.47 | 830.3887 | 0.83039 | 29.2142 | 25.6113
|  |  |  | 0.48 | 851.0638 | 0.85106 | 28.6497 | 25.0796
|  |  |  | 0.49 | 871.8861 | 0.87189 | 28.097 | 24.5741
|  |  |  | 0.5 | 892.8571 | 0.89286 | 27.5555 | 24.0933
|  |  |  | 0.51 | 913.9785 | 0.91398 | 27.0247 | 23.6357
|  |  |  | 0.52 | 935.2518 | 0.93525 | 26.5042 | 23.1998
|  |  |  | 0.53 | 956.6787 | 0.95668 | 25.9935 | 22.7845
|  |  |  | 0.54 | 978.2609 | 0.97826 | 25.4922 | 22.3884
|  |  |  | 0.55 | 1000 | 1 | 25 | 22.0102
|  |  |  | 0.56 | 1021.8978 | 1.0219 | 24.5165 | 21.6488
|  |  |  | 0.57 | 1043.956 | 1.044 | 24.0413 | 21.3029
|  |  |  | 0.58 | 1066.1765 | 1.0662 | 23.5742 | 20.9716
|  |  |  | 0.59 | 1088.5609 | 1.0886 | 23.1148 | 20.6536
|  |  |  | 0.6 | 1111.1111 | 1.1111 | 22.6629 | 20.3481
|  |  |  | 0.61 | 1133.829 | 1.1338 | 22.2181 | 20.0539
|  |  |  | 0.62 | 1156.7164 | 1.1567 | 21.7802 | 19.7702
|  |  |  | 0.63 | 1179.7753 | 1.1798 | 21.3491 | 19.4961
|  |  |  | 0.64 | 1203.0075 | 1.203 | 20.9243 | 19.2306
|  |  |  | 0.65 | 1226.4151 | 1.2264 | 20.5058 | 18.973
|  |  |  | 0.66 | 1250 | 1.25 | 20.0932 | 18.7225
|  |  |  | 0.67 | 1273.7643 | 1.2738 | 19.6865 | 18.4782
|  |  |  | 0.68 | 1297.7099 | 1.2977 | 19.2853 | 18.2396
|  |  |  | 0.69 | 1321.8391 | 1.3218 | 18.8896 | 18.0058
|  |  |  | 0.7 | 1346.1538 | 1.3462 | 18.4992 | 17.7763
|  |  |  | 0.71 | 1370.6564 | 1.3707 | 18.1138 | 17.5504
|  |  |  | 0.72 | 1395.3488 | 1.3953 | 17.7333 | 17.3275
|  |  |  | 0.73 | 1420.2335 | 1.4202 | 17.3577 | 17.1071
|  |  |  | 0.74 | 1445.3125 | 1.4453 | 16.9866 | 16.8886
|  |  |  | 0.75 | 1470.5882 | 1.4706 | 16.62 | 16.6716
|  |  |  | 0.76 | 1496.063 | 1.4961 | 16.2578 | 16.4555
|  |  |  | 0.77 | 1521.7391 | 1.5217 | 15.8998 | 16.2399
|  |  |  | 0.78 | 1547.619 | 1.5476 | 15.5458 | 16.0245
|  |  |  | 0.79 | 1573.7052 | 1.5737 | 15.1959 | 15.8088
|  |  |  | 0.8 | 1600 | 1.6 | 14.8498 | 15.5925
|  |  |  | 0.81 | 1626.506 | 1.6265 | 14.5075 | 15.3752
|  |  |  | 0.82 | 1653.2258 | 1.6532 | 14.1688 | 15.1565
|  |  |  | 0.83 | 1680.1619 | 1.6802 | 13.8336 | 14.9363
|  |  |  | 0.84 | 1707.3171 | 1.7073 | 13.5019 | 14.7143
|  |  |  | 0.85 | 1734.6939 | 1.7347 | 13.1735 | 14.4902
|  |  |  | 0.86 | 1762.2951 | 1.7623 | 12.8484 | 14.2637
|  |  |  | 0.87 | 1790.1235 | 1.7901 | 12.5265 | 14.0347
|  |  |  | 0.88 | 1818.1818 | 1.8182 | 12.2076 | 13.8031
|  |  |  | 0.89 | 1846.473 | 1.8465 | 11.8918 | 13.5686
|  |  |  | 0.9 | 1875 | 1.875 | 11.5788 | 13.331
|  |  |  | 0.91 | 1903.7657 | 1.9038 | 11.2688 | 13.0903
|  |  |  | 0.92 | 1932.7731 | 1.9328 | 10.9614 | 12.8464
|  |  |  | 0.93 | 1962.0253 | 1.962 | 10.6568 | 12.5992
|  |  |  | 0.94 | 1991.5254 | 1.9915 | 10.3548 | 12.3486
|  |  |  | 0.95 | 2021.2766 | 2.0213 | 10.0554 | 12.0945
|  |  |  | 0.96 | 2051.2821 | 2.0513 | 9.7585 | 11.8369
|  |  |  | 0.97 | 2081.5451 | 2.0815 | 9.464 | 11.5757
|  |  |  | 0.98 | 2112.069 | 2.1121 | 9.1719 | 11.311
|  |  |  | 0.99 | 2142.8571 | 2.1429 | 8.8821 | 11.0428
|  |  |  | 1 | 2173.913 | 2.1739 | 8.5945 | 10.771
|  |  |  | 1.01 | 2205.2402 | 2.2052 | 8.3092 | 10.4957
|  |  |  | 1.02 | 2236.8421 | 2.2368 | 8.026 | 10.2169
|  |  |  | 1.03 | 2268.7225 | 2.2687 | 7.7449 | 9.9347
|  |  |  | 1.04 | 2300.885 | 2.3009 | 7.4658 | 9.6492
|  |  |  | 1.05 | 2333.3333 | 2.3333 | 7.1888 | 9.3603
|  |  |  | 1.06 | 2366.0714 | 2.3661 | 6.9137 | 9.0682
|  |  |  | 1.07 | 2399.1031 | 2.3991 | 6.6404 | 8.7729
|  |  |  | 1.08 | 2432.4324 | 2.4324 | 6.3691 | 8.4746
|  |  |  | 1.09 | 2466.0633 | 2.4661 | 6.0995 | 8.1734
|  |  |  | 1.1 | 2500 | 2.5 | 5.8317 | 7.8693
|  |  |  | 1.11 | 2534.2466 | 2.5342 | 5.5657 | 7.5625
|  |  |  | 1.12 | 2568.8073 | 2.5688 | 5.3013 | 7.2531
|  |  |  | 1.13 | 2603.6866 | 2.6037 | 5.0386 | 6.9413
|  |  |  | 1.14 | 2638.8889 | 2.6389 | 4.7774 | 6.6271
|  |  |  | 1.15 | 2674.4186 | 2.6744 | 4.5179 | 6.3108
|  |  |  | 1.16 | 2710.2804 | 2.7103 | 4.2599 | 5.9924
|  |  |  | 1.17 | 2746.4789 | 2.7465 | 4.0033 | 5.6721
|  |  |  | 1.18 | 2783.0189 | 2.783 | 3.7482 | 5.3501
|  |  |  | 1.19 | 2819.9052 | 2.8199 | 3.4946 | 5.0266
|  |  |  | 1.2 | 2857.1429 | 2.8571 | 3.2423 | 4.7016
|  |  |  | 1.21 | 2894.7368 | 2.8947 | 2.9914 | 4.3754
|  |  |  | 1.22 | 2932.6923 | 2.9327 | 2.7418 | 4.0481
|  |  |  | 1.23 | 2971.0145 | 2.971 | 2.4935 | 3.7199
|  |  |  | 1.24 | 3009.7087 | 3.0097 | 2.2465 | 3.3909
|  |  |  | 1.25 | 3048.7805 | 3.0488 | 2.0007 | 3.0614
|  |  |  | 1.26 | 3088.2353 | 3.0882 | 1.7561 | 2.7315
|  |  |  | 1.27 | 3128.0788 | 3.1281 | 1.5127 | 2.4014
|  |  |  | 1.28 | 3168.3168 | 3.1683 | 1.2704 | 2.0712
|  |  |  | 1.29 | 3208.9552 | 3.209 | 1.0292 | 1.7412
|  |  |  | 1.3 | 3250 | 3.25 | 0.78915 | 1.4115
|  |  |  | 1.31 | 3291.4573 | 3.2915 | 0.55015 | 1.0822
|  |  |  | 1.32 | 3333.3333 | 3.3333 | 0.31218 | 0.75356
|  |  |  | 1.33 | 3375.6345 | 3.3756 | 0.075229 | 0.42575
|  |  |  | 1.34 | 3418.3673 | 3.4184 | -0.16074 | 0.098917
|  |  |  | 1.35 | 3461.5385 | 3.4615 | -0.39574 | -0.22677
|  |  |  | 1.36 | 3505.1546 | 3.5052 | -0.62981 | -0.55115
|  |  |  | 1.37 | 3549.2228 | 3.5492 | -0.86296 | -0.87406
|  |  |  | 1.38 | 3593.75 | 3.5938 | -1.0952 | -1.1953
|  |  |  | 1.39 | 3638.7435 | 3.6387 | -1.3266 | -1.5148
|  |  |  | 1.4 | 3684.2105 | 3.6842 | -1.5572 | -1.8324
|  |  |  | 1.41 | 3730.1587 | 3.7302 | -1.7869 | -2.1479
|  |  |  | 1.42 | 3776.5957 | 3.7766 | -2.0158 | -2.4611
|  |  |  | 1.43 | 3823.5294 | 3.8235 | -2.244 | -2.772
|  |  |  | 1.44 | 3870.9677 | 3.871 | -2.4714 | -3.0804
|  |  |  | 1.45 | 3918.9189 | 3.9189 | -2.698 | -3.3861
|  |  |  | 1.46 | 3967.3913 | 3.9674 | -2.9239 | -3.6891
|  |  |  | 1.47 | 4016.3934 | 4.0164 | -3.1492 | -3.9892
|  |  |  | 1.48 | 4065.9341 | 4.0659 | -3.3737 | -4.2862
|  |  |  | 1.49 | 4116.0221 | 4.116 | -3.5976 | -4.5802
|  |  |  | 1.5 | 4166.6667 | 4.1667 | -3.8209 | -4.871
|  |  |  | 1.51 | 4217.8771 | 4.2179 | -4.0436 | -5.1584
|  |  |  | 1.52 | 4269.6629 | 4.2697 | -4.2656 | -5.4424
|  |  |  | 1.53 | 4322.0339 | 4.322 | -4.4871 | -5.7228
|  |  |  | 1.54 | 4375 | 4.375 | -4.708 | -5.9997
|  |  |  | 1.55 | 4428.5714 | 4.4286 | -4.9284 | -6.2729
|  |  |  | 1.56 | 4482.7586 | 4.4828 | -5.1482 | -6.5424
|  |  |  | 1.57 | 4537.5723 | 4.5376 | -5.3676 | -6.8081
|  |  |  | 1.58 | 4593.0233 | 4.593 | -5.5864 | -7.0699
|  |  |  | 1.59 | 4649.1228 | 4.6491 | -5.8048 | -7.3277
|  |  |  | 1.6 | 4705.8824 | 4.7059 | -6.0228 | -7.5816
|  |  |  | 1.61 | 4763.3136 | 4.7633 | -6.2403 | -7.8315
|  |  |  | 1.62 | 4821.4286 | 4.8214 | -6.4573 | -8.0773
|  |  |  | 1.63 | 4880.2395 | 4.8802 | -6.674 | -8.3191
|  |  |  | 1.64 | 4939.759 | 4.9398 | -6.8903 | -8.5568
|  |  |  | 1.65 | 5000 | 5 | -7.1062 | -8.7904
|  |  |  | 1.66 | 5060.9756 | 5.061 | -7.3218 | -9.0198
|  |  |  | 1.67 | 5122.6994 | 5.1227 | -7.5371 | -9.2452
|  |  |  | 1.68 | 5185.1852 | 5.1852 | -7.752 | -9.4665
|  |  |  | 1.69 | 5248.4472 | 5.2484 | -7.9666 | -9.6837
|  |  |  | 1.7 | 5312.5 | 5.3125 | -8.181 | -9.8968
|  |  |  | 1.71 | 5377.3585 | 5.3774 | -8.395 | -10.1059
|  |  |  | 1.72 | 5443.038 | 5.443 | -8.6089 | -10.311
|  |  |  | 1.73 | 5509.5541 | 5.5096 | -8.8225 | -10.5122
|  |  |  | 1.74 | 5576.9231 | 5.5769 | -9.0358 | -10.7094
|  |  |  | 1.75 | 5645.1613 | 5.6452 | -9.249 | -10.9028
|  |  |  | 1.76 | 5714.2857 | 5.7143 | -9.462 | -11.0924
|  |  |  | 1.77 | 5784.3137 | 5.7843 | -9.6748 | -11.2783
|  |  |  | 1.78 | 5855.2632 | 5.8553 | -9.8874 | -11.4606
|  |  |  | 1.79 | 5927.1523 | 5.9272 | -10.0999 | -11.6394
|  |  |  | 1.8 | 6000 | 6 | -10.3123 | -11.8146
|  |  |  | 1.81 | 6073.8255 | 6.0738 | -10.5246 | -11.9865
|  |  |  | 1.82 | 6148.6486 | 6.1486 | -10.7368 | -12.1552
|  |  |  | 1.83 | 6224.4898 | 6.2245 | -10.9489 | -12.3207
|  |  |  | 1.84 | 6301.3699 | 6.3014 | -11.161 | -12.4831
|  |  |  | 1.85 | 6379.3103 | 6.3793 | -11.373 | -12.6427
|  |  |  | 1.86 | 6458.3333 | 6.4583 | -11.585 | -12.7994
|  |  |  | 1.87 | 6538.4615 | 6.5385 | -11.797 | -12.9535
|  |  |  | 1.88 | 6619.7183 | 6.6197 | -12.0089 | -13.1051
|  |  |  | 1.89 | 6702.1277 | 6.7021 | -12.2209 | -13.2544
|  |  |  | 1.9 | 6785.7143 | 6.7857 | -12.433 | -13.4014
|  |  |  | 1.91 | 6870.5036 | 6.8705 | -12.6451 | -13.5463
|  |  |  | 1.92 | 6956.5217 | 6.9565 | -12.8572 | -13.6894
|  |  |  | 1.93 | 7043.7956 | 7.0438 | -13.0695 | -13.8307
|  |  |  | 1.94 | 7132.3529 | 7.1324 | -13.2818 | -13.9704
|  |  |  | 1.95 | 7222.2222 | 7.2222 | -13.4943 | -14.1088
|  |  |  | 1.96 | 7313.4328 | 7.3134 | -13.7069 | -14.2459
|  |  |  | 1.97 | 7406.015 | 7.406 | -13.9197 | -14.382
|  |  |  | 1.98 | 7500 | 7.5 | -14.1326 | -14.5172
|  |  |  | 1.99 | 7595.4198 | 7.5954 | -14.3457 | -14.6519
|  |  |  | 2 | 7692.3077 | 7.6923 | -14.559 | -14.786
|  |  |  | 2.01 | 7790.6977 | 7.7907 | -14.7726 | -14.9199
|  |  |  | 2.02 | 7890.625 | 7.8906 | -14.9864 | -15.0537
|  |  |  | 2.03 | 7992.126 | 7.9921 | -15.2004 | -15.1877
|  |  |  | 2.04 | 8095.2381 | 8.0952 | -15.4147 | -15.322
|  |  |  | 2.05 | 8200 | 8.2 | -15.6293 | -15.4568
|  |  |  | 2.06 | 8306.4516 | 8.3065 | -15.8442 | -15.5924
|  |  |  | 2.07 | 8414.6341 | 8.4146 | -16.0595 | -15.729
|  |  |  | 2.08 | 8524.5902 | 8.5246 | -16.2751 | -15.8667
|  |  |  | 2.09 | 8636.3636 | 8.6364 | -16.4911 | -16.0059
|  |  |  | 2.1 | 8750 | 8.75 | -16.7074 | -16.1466
|  |  |  | 2.11 | 8865.5462 | 8.8655 | -16.9242 | -16.2892
|  |  |  | 2.12 | 8983.0508 | 8.9831 | -17.1414 | -16.4338
|  |  |  | 2.13 | 9102.5641 | 9.1026 | -17.359 | -16.5806
|  |  |  | 2.14 | 9224.1379 | 9.2241 | -17.5771 | -16.7299
|  |  |  | 2.15 | 9347.8261 | 9.3478 | -17.7957 | -16.8818
|  |  |  | 2.16 | 9473.6842 | 9.4737 | -18.0148 | -17.0367
|  |  |  | 2.17 | 9601.7699 | 9.6018 | -18.2345 | -17.1946
|  |  |  | 2.18 | 9732.1429 | 9.7321 | -18.4547 | -17.3557
|  |  |  | 2.19 | 9864.8649 | 9.8649 | -18.6754 | -17.5204
|  |  |  | 2.2 | 10000 | 10 | -18.8968 | -17.6888
|  |  |  | 2.21 | 10137.6147 | 10.1376 | -19.1188 | -17.861
|  |  |  | 2.22 | 10277.7778 | 10.2778 | -19.3414 | -18.0373
|  |  |  | 2.23 | 10420.5607 | 10.4206 | -19.5647 | -18.2179
|  |  |  | 2.24 | 10566.0377 | 10.566 | -19.7887 | -18.4029
|  |  |  | 2.25 | 10714.2857 | 10.7143 | -20.0134 | -18.5926
|  |  |  | 2.26 | 10865.3846 | 10.8654 | -20.2389 | -18.787
|  |  |  | 2.27 | 11019.4175 | 11.0194 | -20.4651 | -18.9864
|  |  |  | 2.28 | 11176.4706 | 11.1765 | -20.6921 | -19.1909
|  |  |  | 2.29 | 11336.6337 | 11.3366 | -20.9199 | -19.4007
|  |  |  | 2.3 | 11500 | 11.5 | -21.1486 | -19.6158
|  |  |  | 2.31 | 11666.6667 | 11.6667 | -21.3782 | -19.8366
|  |  |  | 2.32 | 11836.7347 | 11.8367 | -21.6087 | -20.063
|  |  |  | 2.33 | 12010.3093 | 12.0103 | -21.8401 | -20.2952
|  |  |  | 2.34 | 12187.5 | 12.1875 | -22.0724 | -20.5334
|  |  |  | 2.35 | 12368.4211 | 12.3684 | -22.3058 | -20.7775
|  |  |  | 2.36 | 12553.1915 | 12.5532 | -22.5402 | -21.0278
|  |  |  | 2.37 | 12741.9355 | 12.7419 | -22.7757 | -21.2842
|  |  |  | 2.38 | 12934.7826 | 12.9348 | -23.0123 | -21.5469
|  |  |  | 2.39 | 13131.8681 | 13.1319 | -23.25 | -21.8159
|  |  |  | 2.4 | 13333.3333 | 13.3333 | -23.4888 | -22.0912
|  |  |  | 2.41 | 13539.3258 | 13.5393 | -23.7289 | -22.3729
|  |  |  | 2.42 | 13750 | 13.75 | -23.9702 | -22.661
|  |  |  | 2.43 | 13965.5172 | 13.9655 | -24.2128 | -22.9555
|  |  |  | 2.44 | 14186.0465 | 14.186 | -24.4567 | -23.2564
|  |  |  | 2.45 | 14411.7647 | 14.4118 | -24.702 | -23.5636
|  |  |  | 2.46 | 14642.8571 | 14.6429 | -24.9486 | -23.8771
|  |  |  | 2.47 | 14879.5181 | 14.8795 | -25.1967 | -24.1968
|  |  |  | 2.48 | 15121.9512 | 15.122 | -25.4463 | -24.5227
|  |  |  | 2.49 | 15370.3704 | 15.3704 | -25.6975 | -24.8547
|  |  |  | 2.5 | 15625 | 15.625 | -25.9502 | -25.1926
|  |  |  | 2.51 | 15886.0759 | 15.8861 | -26.2046 | -25.5363
|  |  |  | 2.52 | 16153.8462 | 16.1538 | -26.4606 | -25.8856
|  |  |  | 2.53 | 16428.5714 | 16.4286 | -26.7184 | -26.2405
|  |  |  | 2.54 | 16710.5263 | 16.7105 | -26.978 | -26.6006
|  |  |  | 2.55 | 17000 | 17 | -27.2394 | -26.9657
|  |  |  | 2.56 | 17297.2973 | 17.2973 | -27.5028 | -27.3357
|  |  |  | 2.57 | 17602.7397 | 17.6027 | -27.7681 | -27.7102
|  |  |  | 2.58 | 17916.6667 | 17.9167 | -28.0354 | -28.089
|  |  |  | 2.59 | 18239.4366 | 18.2394 | -28.3049 | -28.4717
|  |  |  | 2.6 | 18571.4286 | 18.5714 | -28.5765 | -28.8579
|  |  |  | 2.61 | 18913.0435 | 18.913 | -28.8504 | -29.2475
|  |  |  | 2.62 | 19264.7059 | 19.2647 | -29.1265 | -29.6398
|  |  |  | 2.63 | 19626.8657 | 19.6269 | -29.4051 | -30.0346
|  |  |  | 2.64 | 20000 | 20 | -29.6861 | -30.4313
|  |  |  | 2.65 | 20384.6154 | 20.3846 | -29.9697 | -30.8295
|  |  |  | 2.66 | 20781.25 | 20.7812 | -30.2559 | -31.2287
|  |  |  | 2.67 | 21190.4762 | 21.1905 | -30.5448 | -31.6283
|  |  |  | 2.68 | 21612.9032 | 21.6129 | -30.8366 | -32.0278
|  |  |  | 2.69 | 22049.1803 | 22.0492 | -31.1313 | -32.4265
|  |  |  | 2.7 | 22500 | 22.5 | -31.429 | -32.8238
|  |  |  | 2.71 | 22966.1017 | 22.9661 | -31.7299 | -33.2191
|  |  |  | 2.72 | 23448.2759 | 23.4483 | -32.034 | -33.6116
|  |  |  | 2.73 | 23947.3684 | 23.9474 | -32.3415 | -34.0006
|  |  |  | 2.74 | 24464.2857 | 24.4643 | -32.6525 | -34.3854
|  |  |  | 2.75 | 25000 | 25 | -32.9671 | -34.765
|  |  |  | 2.76 | 25555.5556 | 25.5556 | -33.2855 | -35.1386
|  |  |  | 2.77 | 26132.0755 | 26.1321 | -33.6078 | -35.5055
|  |  |  | 2.78 | 26730.7692 | 26.7308 | -33.9342 | -35.8645
|  |  |  | 2.79 | 27352.9412 | 27.3529 | -34.2648 | -36.2148
|  |  |  | 2.8 | 28000 | 28 | -34.5999 | -36.5553
|  |  |  | 2.81 | 28673.4694 | 28.6735 | -34.9395 | -36.8849
|  |  |  | 2.82 | 29375 | 29.375 | -35.2838 | -37.2027
|  |  |  | 2.83 | 30106.383 | 30.1064 | -35.6332 | -37.5073
|  |  |  | 2.84 | 30869.5652 | 30.8696 | -35.9878 | -37.7977
|  |  |  | 2.85 | 31666.6667 | 31.6667 | -36.3478 | -38.0726
|  |  |  | 2.86 | 32500 | 32.5 | -36.7135 | -38.3307
|  |  |  | 2.87 | 33372.093 | 33.3721 | -37.0851 | -38.5706
|  |  |  | 2.88 | 34285.7143 | 34.2857 | -37.4629 | -38.7911
|  |  |  | 2.89 | 35243.9024 | 35.2439 | -37.8473 | -38.9906
|  |  |  | 2.9 | 36250 | 36.25 | -38.2385 | -39.1677
|  |  |  | 2.91 | 37307.6923 | 37.3077 | -38.6369 | -39.3208
|  |  |  | 2.92 | 38421.0526 | 38.4211 | -39.0428 | -39.4484
|  |  |  | 2.93 | 39594.5946 | 39.5946 | -39.4567 | -39.5489
|  |  |  | 2.94 | 40833.3333 | 40.8333 | -39.8789 | -39.6204
|  |  |  | 2.95 | 42142.8571 | 42.1429 | -40.31 | -39.6613
|  |  |  | 2.96 | 43529.4118 | 43.5294 | -40.7505 | -39.6698
|  |  |  | 2.97 | 45000 | 45 | -41.2008 | -39.6439
|  |  |  | 2.98 | 46562.5 | 46.5625 | -41.6616 | -39.5818
|  |  |  | 2.99 | 48225.8065 | 48.2258 | -42.1336 | -39.4816
|  |  |  | 3 | 50000 | 50 | -42.6174 | -39.341
|  |  |  | 3.01 | 51896.5517 | 51.8966 | -43.1138 | -39.1581

## ADCvsTemp
| Ro | T0 | B25/100 |  | Vout vs Temperature C
| 4.7 | 298 | 3530
Temp C | Temp K | R Kohm | Vout | ADC
-40 | 233 | 128.014 | 1.7363 | 0.57875
-39 | 234 | 119.9884 | 1.7322 | 0.57738
-38 | 235 | 112.5279 | 1.7278 | 0.57594
-37 | 236 | 105.5888 | 1.7233 | 0.57443
-36 | 237 | 99.1308 | 1.7185 | 0.57284
-35 | 238 | 93.1171 | 1.7135 | 0.57117
-34 | 239 | 87.5141 | 1.7083 | 0.56942
-33 | 240 | 82.2907 | 1.7027 | 0.56758
-32 | 241 | 77.4187 | 1.697 | 0.56566
-31 | 242 | 72.8718 | 1.6909 | 0.56365
-30 | 243 | 68.6262 | 1.6846 | 0.56154
-29 | 244 | 64.6597 | 1.678 | 0.55934
-28 | 245 | 60.9521 | 1.6711 | 0.55705
-27 | 246 | 57.4847 | 1.664 | 0.55465
-26 | 247 | 54.2402 | 1.6565 | 0.55215
-25 | 248 | 51.2029 | 1.6487 | 0.54956
-24 | 249 | 48.358 | 1.6406 | 0.54685
-23 | 250 | 45.6921 | 1.6321 | 0.54404
-22 | 251 | 43.1926 | 1.6234 | 0.54112
-21 | 252 | 40.8481 | 1.6143 | 0.53809
-20 | 253 | 38.648 | 1.6048 | 0.53495
-19 | 254 | 36.5822 | 1.5951 | 0.53169
-18 | 255 | 34.6418 | 1.585 | 0.52832
-17 | 256 | 32.8183 | 1.5745 | 0.52484
-16 | 257 | 31.1039 | 1.5637 | 0.52124
-15 | 258 | 29.4913 | 1.5526 | 0.51752
-14 | 259 | 27.9738 | 1.5411 | 0.51369
-13 | 260 | 26.5452 | 1.5292 | 0.50975
-12 | 261 | 25.1996 | 1.5171 | 0.50568
-11 | 262 | 23.9318 | 1.5045 | 0.50151
-10 | 263 | 22.7366 | 1.4917 | 0.49722
-9 | 264 | 21.6096 | 1.4784 | 0.49281
-8 | 265 | 20.5463 | 1.4649 | 0.4883
-7 | 266 | 19.5427 | 1.451 | 0.48368
-6 | 267 | 18.5951 | 1.4368 | 0.47894
-5 | 268 | 17.7 | 1.4223 | 0.47411
-4 | 269 | 16.8542 | 1.4075 | 0.46917
-3 | 270 | 16.0547 | 1.3924 | 0.46413
-2 | 271 | 15.2985 | 1.377 | 0.45899
-1 | 272 | 14.5831 | 1.3613 | 0.45376
0 | 273 | 13.9061 | 1.3453 | 0.44844
1 | 274 | 13.2651 | 1.3291 | 0.44303
2 | 275 | 12.658 | 1.3126 | 0.43754
3 | 276 | 12.0828 | 1.2959 | 0.43197
4 | 277 | 11.5376 | 1.279 | 0.42633
5 | 278 | 11.0206 | 1.2619 | 0.42062
6 | 279 | 10.5303 | 1.2445 | 0.41484
7 | 280 | 10.065 | 1.227 | 0.40901
8 | 281 | 9.6234 | 1.2094 | 0.40312
9 | 282 | 9.2042 | 1.1915 | 0.39718
10 | 283 | 8.8059 | 1.1736 | 0.3912
11 | 284 | 8.4275 | 1.1556 | 0.38518
12 | 285 | 8.0679 | 1.1374 | 0.37913
13 | 286 | 7.7259 | 1.1192 | 0.37306
14 | 287 | 7.4007 | 1.1009 | 0.36696
15 | 288 | 7.0913 | 1.0825 | 0.36084
16 | 289 | 6.7968 | 1.0641 | 0.35472
17 | 290 | 6.5165 | 1.0458 | 0.34858
18 | 291 | 6.2495 | 1.0274 | 0.34246
19 | 292 | 5.9952 | 1.009 | 0.33633
20 | 293 | 5.7529 | 0.99066 | 0.33022
21 | 294 | 5.5219 | 0.97237 | 0.32412
22 | 295 | 5.3017 | 0.95414 | 0.31805
23 | 296 | 5.0916 | 0.936 | 0.312
24 | 297 | 4.8912 | 0.91795 | 0.30598
25 | 298 | 4.7 | 0.9 | 0.3
26 | 299 | 4.5174 | 0.88217 | 0.29406
27 | 300 | 4.3431 | 0.86448 | 0.28816
28 | 301 | 4.1766 | 0.84693 | 0.28231
29 | 302 | 4.0175 | 0.82954 | 0.27651
30 | 303 | 3.8655 | 0.81232 | 0.27077
31 | 304 | 3.7202 | 0.79527 | 0.26509
32 | 305 | 3.5812 | 0.77841 | 0.25947
33 | 306 | 3.4483 | 0.76174 | 0.25391
34 | 307 | 3.3211 | 0.74528 | 0.24843
35 | 308 | 3.1994 | 0.72903 | 0.24301
36 | 309 | 3.0829 | 0.713 | 0.23767
37 | 310 | 2.9714 | 0.6972 | 0.2324
38 | 311 | 2.8645 | 0.68162 | 0.22721
39 | 312 | 2.7622 | 0.66629 | 0.2221
40 | 313 | 2.6641 | 0.65119 | 0.21706
41 | 314 | 2.5701 | 0.63634 | 0.21211
42 | 315 | 2.48 | 0.62173 | 0.20724
43 | 316 | 2.3936 | 0.60738 | 0.20246
44 | 317 | 2.3107 | 0.59328 | 0.19776
45 | 318 | 2.2312 | 0.57944 | 0.19315
46 | 319 | 2.1549 | 0.56585 | 0.18862
47 | 320 | 2.0817 | 0.55252 | 0.18417
48 | 321 | 2.0114 | 0.53945 | 0.17982
49 | 322 | 1.9438 | 0.52664 | 0.17555
50 | 323 | 1.879 | 0.51408 | 0.17136
51 | 324 | 1.8166 | 0.50178 | 0.16726
52 | 325 | 1.7567 | 0.48974 | 0.16325
53 | 326 | 1.6992 | 0.47796 | 0.15932
54 | 327 | 1.6438 | 0.46642 | 0.15547
55 | 328 | 1.5906 | 0.45514 | 0.15171
56 | 329 | 1.5394 | 0.44411 | 0.14804
57 | 330 | 1.4902 | 0.43332 | 0.14444
58 | 331 | 1.4428 | 0.42278 | 0.14093
59 | 332 | 1.3972 | 0.41247 | 0.13749
60 | 333 | 1.3533 | 0.40241 | 0.13414
61 | 334 | 1.311 | 0.39258 | 0.13086
62 | 335 | 1.2703 | 0.38298 | 0.12766
63 | 336 | 1.2311 | 0.37361 | 0.12454
64 | 337 | 1.1933 | 0.36447 | 0.12149
65 | 338 | 1.1569 | 0.35554 | 0.11851
66 | 339 | 1.1218 | 0.34683 | 0.11561
67 | 340 | 1.0879 | 0.33834 | 0.11278
68 | 341 | 1.0553 | 0.33005 | 0.11002
69 | 342 | 1.0238 | 0.32197 | 0.10732
70 | 343 | 0.99349 | 0.31409 | 0.1047
71 | 344 | 0.96421 | 0.30641 | 0.10214
72 | 345 | 0.93595 | 0.29892 | 0.099641
73 | 346 | 0.90868 | 0.29162 | 0.097208
74 | 347 | 0.88235 | 0.28451 | 0.094837
75 | 348 | 0.85693 | 0.27758 | 0.092526
76 | 349 | 0.83238 | 0.27082 | 0.090274
77 | 350 | 0.80867 | 0.26424 | 0.08808
78 | 351 | 0.78577 | 0.25783 | 0.085942
79 | 352 | 0.76363 | 0.25158 | 0.08386
80 | 353 | 0.74225 | 0.24549 | 0.081832
81 | 354 | 0.72157 | 0.23957 | 0.079856
82 | 355 | 0.70159 | 0.23379 | 0.077931
83 | 356 | 0.68226 | 0.22817 | 0.076057
84 | 357 | 0.66357 | 0.22269 | 0.074231
85 | 358 | 0.64549 | 0.21736 | 0.072453
86 | 359 | 0.62801 | 0.21216 | 0.070721
87 | 360 | 0.61108 | 0.20711 | 0.069035
88 | 361 | 0.59471 | 0.20218 | 0.067393
89 | 362 | 0.57886 | 0.19738 | 0.065794
90 | 363 | 0.56352 | 0.19271 | 0.064237
91 | 364 | 0.54866 | 0.18816 | 0.06272
92 | 365 | 0.53428 | 0.18373 | 0.061244
93 | 366 | 0.52034 | 0.17942 | 0.059806
94 | 367 | 0.50685 | 0.17522 | 0.058405
95 | 368 | 0.49377 | 0.17113 | 0.057042
96 | 369 | 0.4811 | 0.16714 | 0.055714
97 | 370 | 0.46882 | 0.16326 | 0.054421
98 | 371 | 0.45692 | 0.15949 | 0.053162
99 | 372 | 0.44538 | 0.15581 | 0.051936
100 | 373 | 0.43419 | 0.15222 | 0.050741
101 | 374 | 0.42334 | 0.14873 | 0.049578
102 | 375 | 0.41282 | 0.14534 | 0.048445
103 | 376 | 0.40261 | 0.14203 | 0.047342
104 | 377 | 0.39271 | 0.1388 | 0.046267
105 | 378 | 0.3831 | 0.13566 | 0.045221
106 | 379 | 0.37378 | 0.1326 | 0.044201
107 | 380 | 0.36473 | 0.12962 | 0.043208
108 | 381 | 0.35594 | 0.12672 | 0.042241
109 | 382 | 0.34741 | 0.12389 | 0.041298
110 | 383 | 0.33913 | 0.12114 | 0.04038
111 | 384 | 0.33109 | 0.11846 | 0.039485
112 | 385 | 0.32328 | 0.11584 | 0.038614
113 | 386 | 0.31569 | 0.11329 | 0.037764
114 | 387 | 0.30832 | 0.11081 | 0.036937
115 | 388 | 0.30115 | 0.10839 | 0.03613
116 | 389 | 0.29419 | 0.10603 | 0.035344
117 | 390 | 0.28743 | 0.10373 | 0.034578
118 | 391 | 0.28085 | 0.10149 | 0.033831
119 | 392 | 0.27445 | 0.099311 | 0.033104
120 | 393 | 0.26824 | 0.097182 | 0.032394
121 | 394 | 0.26219 | 0.095108 | 0.031703
122 | 395 | 0.25631 | 0.093085 | 0.031028
123 | 396 | 0.25059 | 0.091113 | 0.030371
124 | 397 | 0.24503 | 0.08919 | 0.02973
125 | 398 | 0.23961 | 0.087315 | 0.029105
126 | 399 | 0.23435 | 0.085487 | 0.028496
127 | 400 | 0.22922 | 0.083704 | 0.027901
128 | 401 | 0.22423 | 0.081965 | 0.027322
129 | 402 | 0.21937 | 0.080269 | 0.026756
130 | 403 | 0.21464 | 0.078614 | 0.026205
131 | 404 | 0.21004 | 0.077 | 0.025667
132 | 405 | 0.20556 | 0.075426 | 0.025142
133 | 406 | 0.20119 | 0.073889 | 0.02463
134 | 407 | 0.19694 | 0.07239 | 0.02413
135 | 408 | 0.1928 | 0.070928 | 0.023643
136 | 409 | 0.18876 | 0.069501 | 0.023167
137 | 410 | 0.18483 | 0.068108 | 0.022703
138 | 411 | 0.181 | 0.066748 | 0.022249
139 | 412 | 0.17726 | 0.065421 | 0.021807
140 | 413 | 0.17362 | 0.064126 | 0.021375
141 | 414 | 0.17008 | 0.062861 | 0.020954
142 | 415 | 0.16662 | 0.061626 | 0.020542
143 | 416 | 0.16325 | 0.060421 | 0.02014
144 | 417 | 0.15996 | 0.059244 | 0.019748
145 | 418 | 0.15675 | 0.058095 | 0.019365
146 | 419 | 0.15362 | 0.056972 | 0.018991
147 | 420 | 0.15057 | 0.055876 | 0.018625
148 | 421 | 0.1476 | 0.054805 | 0.018268
149 | 422 | 0.14469 | 0.053759 | 0.01792
150 | 423 | 0.14186 | 0.052737 | 0.017579
151 | 424 | 0.13909 | 0.051739 | 0.017246
152 | 425 | 0.1364 | 0.050764 | 0.016921
153 | 426 | 0.13376 | 0.049811 | 0.016604
154 | 427 | 0.13119 | 0.048879 | 0.016293
155 | 428 | 0.12868 | 0.047969 | 0.01599
156 | 429 | 0.12623 | 0.04708 | 0.015693
157 | 430 | 0.12384 | 0.04621 | 0.015403
158 | 431 | 0.1215 | 0.04536 | 0.01512
159 | 432 | 0.11922 | 0.044529 | 0.014843
160 | 433 | 0.11699 | 0.043717 | 0.014572
161 | 434 | 0.11481 | 0.042923 | 0.014308
162 | 435 | 0.11269 | 0.042147 | 0.014049
163 | 436 | 0.11061 | 0.041387 | 0.013796
164 | 437 | 0.10858 | 0.040645 | 0.013548
165 | 438 | 0.1066 | 0.039918 | 0.013306
166 | 439 | 0.10466 | 0.039208 | 0.013069
167 | 440 | 0.10276 | 0.038513 | 0.012838
168 | 441 | 0.10091 | 0.037834 | 0.012611
169 | 442 | 0.099098 | 0.037169 | 0.01239
170 | 443 | 0.097327 | 0.036518 | 0.012173
171 | 444 | 0.095596 | 0.035881 | 0.01196
172 | 445 | 0.093903 | 0.035258 | 0.011753
173 | 446 | 0.092248 | 0.034649 | 0.01155
174 | 447 | 0.090629 | 0.034052 | 0.011351
175 | 448 | 0.089045 | 0.033468 | 0.011156
176 | 449 | 0.087496 | 0.032897 | 0.010966
177 | 450 | 0.085981 | 0.032337 | 0.010779
178 | 451 | 0.084498 | 0.03179 | 0.010597
179 | 452 | 0.083048 | 0.031253 | 0.010418
180 | 453 | 0.081628 | 0.030728 | 0.010243
181 | 454 | 0.080239 | 0.030214 | 0.010071
182 | 455 | 0.07888 | 0.029711 | 0.0099035
183 | 456 | 0.077549 | 0.029217 | 0.0097392
184 | 457 | 0.076246 | 0.028735 | 0.0095782
185 | 458 | 0.074971 | 0.028262 | 0.0094205
186 | 459 | 0.073723 | 0.027798 | 0.0092661
187 | 460 | 0.0725 | 0.027344 | 0.0091148
188 | 461 | 0.071304 | 0.0269 | 0.0089666
189 | 462 | 0.070132 | 0.026464 | 0.0088213
190 | 463 | 0.068984 | 0.026037 | 0.008679
191 | 464 | 0.067859 | 0.025619 | 0.0085396
192 | 465 | 0.066758 | 0.025209 | 0.008403
193 | 466 | 0.06568 | 0.024807 | 0.0082691
194 | 467 | 0.064623 | 0.024413 | 0.0081378
195 | 468 | 0.063587 | 0.024028 | 0.0080092
196 | 469 | 0.062573 | 0.023649 | 0.0078831
197 | 470 | 0.061579 | 0.023278 | 0.0077595
198 | 471 | 0.060605 | 0.022915 | 0.0076383
199 | 472 | 0.05965 | 0.022558 | 0.0075195
200 | 473 | 0.058714 | 0.022209 | 0.007403
201 | 474 | 0.057797 | 0.021866 | 0.0072887
202 | 475 | 0.056898 | 0.02153 | 0.0071767
203 | 476 | 0.056017 | 0.0212 | 0.0070668
204 | 477 | 0.055152 | 0.020877 | 0.0069591
205 | 478 | 0.054305 | 0.02056 | 0.0068534
206 | 479 | 0.053474 | 0.020249 | 0.0067497
207 | 480 | 0.05266 | 0.019944 | 0.006648
208 | 481 | 0.051861 | 0.019645 | 0.0065482
209 | 482 | 0.051077 | 0.019351 | 0.0064504
210 | 483 | 0.050308 | 0.019063 | 0.0063543
211 | 484 | 0.049554 | 0.01878 | 0.0062601
212 | 485 | 0.048815 | 0.018503 | 0.0061676
213 | 486 | 0.048089 | 0.018231 | 0.0060769
214 | 487 | 0.047377 | 0.017963 | 0.0059878
215 | 488 | 0.046679 | 0.017701 | 0.0059004
216 | 489 | 0.045993 | 0.017444 | 0.0058146
217 | 490 | 0.045321 | 0.017191 | 0.0057304
218 | 491 | 0.044661 | 0.016943 | 0.0056477
219 | 492 | 0.044013 | 0.0167 | 0.0055665
220 | 493 | 0.043377 | 0.01646 | 0.0054868
221 | 494 | 0.042753 | 0.016226 | 0.0054086
222 | 495 | 0.04214 | 0.015995 | 0.0053317
223 | 496 | 0.041538 | 0.015769 | 0.0052563
224 | 497 | 0.040948 | 0.015547 | 0.0051822
225 | 498 | 0.040368 | 0.015328 | 0.0051095
226 | 499 | 0.039798 | 0.015114 | 0.005038
227 | 500 | 0.039239 | 0.014903 | 0.0049678
228 | 501 | 0.03869 | 0.014697 | 0.0048989
229 | 502 | 0.038151 | 0.014493 | 0.0048311
230 | 503 | 0.037621 | 0.014294 | 0.0047646
231 | 504 | 0.037101 | 0.014098 | 0.0046992
232 | 505 | 0.03659 | 0.013905 | 0.004635
233 | 506 | 0.036088 | 0.013716 | 0.0045719
234 | 507 | 0.035595 | 0.01353 | 0.0045099
235 | 508 | 0.03511 | 0.013347 | 0.004449
236 | 509 | 0.034634 | 0.013167 | 0.0043891
237 | 510 | 0.034167 | 0.012991 | 0.0043302
238 | 511 | 0.033707 | 0.012817 | 0.0042724
239 | 512 | 0.033255 | 0.012647 | 0.0042155
240 | 513 | 0.032811 | 0.012479 | 0.0041596
241 | 514 | 0.032375 | 0.012314 | 0.0041047
242 | 515 | 0.031946 | 0.012152 | 0.0040507
243 | 516 | 0.031525 | 0.011993 | 0.0039976
244 | 517 | 0.03111 | 0.011836 | 0.0039454
245 | 518 | 0.030703 | 0.011682 | 0.0038941
246 | 519 | 0.030302 | 0.011531 | 0.0038436
247 | 520 | 0.029908 | 0.011382 | 0.003794
248 | 521 | 0.029521 | 0.011235 | 0.0037452
249 | 522 | 0.029141 | 0.011091 | 0.0036972
250 | 523 | 0.028766 | 0.01095 | 0.0036499
251 | 524 | 0.028398 | 0.010811 | 0.0036035

## mesurement
Ambient | ADC | resistance | calc temp | EMD | DMM | constants
-20 | 0.50992 | 26604.8112 | -13.2319 | -13.3328 | -13 | B | Ro | To (K) | Rinf
-15 | 0.487 | 20255.3105 | -7.8818 | -6.7783 | -8 | 3510 | 4700 | 298 | 0.036037
-10 | 0.46748 | 16580.128 | -3.811 | -2.0725 | -4
-4.2 | 0.44379 | 13352.2286 | 0.73449 | 2.8 | 0
0.6 | 0.41888 | 10869.788 | 5.1972 | 7.457 | 4
6 | 0.39373 | 8971.4016 | 9.4949 | 11.26 | 8
11 | 0.36078 | 7088.2135 | 14.9552 | 15.711 | 13
13.4 | 0.3327 | 5850.0465 | 19.5631 | 19.1284 | 17
20.5 | 0.30634 | 4902.7918 | 23.9351 | 22.56 | 22
25 | 0.24875 | 3328.44 | 33.9936 | 31.08 | 32
30 | 0.24582 | 3262.0307 | 34.5357 | 31.6708 | 32
40 | 0.19675 | 2293.1249 | 44.3347 | 43 | 42
50 | 0.16208 | 1739.5147 | 52.4651 | 51 | 49
60 | 0.12399 | 1224.2814 | 63.4223 | 61.173 | 60
70 | 0.098958 | 928.2718 | 72.5905 | 71.6 | 70
80 | 0.080048 | 723.5734 | 81.2804 | 82 | 79
90 | 0.061493 | 536.6998 | 92.2961 | 94.4119 | 90
100 | 0.051971 | 445.7168 | 99.4972 | 102.85 | 99

## Sheet1
real value | 6th order |  |  | 5th order
C | poly | ERR | C | poly | ERR
168.6996 | 157.1721 | 11.5276 | 168.6996 | 153.1442 | 15.5555 |  | 5th order | 2375.5837 | 10021 | 0.23706 | x
149.5941 | 147.505 | 2.0891 | 149.5941 | 144.9613 | 4.6329 |  | y = -103264x5 + 139905x4 - 72708x3 + 18055x2 - 2354x + 174.95 | 3799.4143 | 67608 | 0.056198 | x^2
136.3947 | 138.6342 | 2.2395 | 136.3947 | 137.312 | 0.91731 |  |  | 3046.7472 | 228696 | 0.013322 | x^3
126.4086 | 130.5032 | 4.0946 | 126.4086 | 130.168 | 3.7593 |  | 6th order | 1194.5286 | 378233 | 0.0031582 | x^4
118.423 | 123.0583 | 4.6353 | 118.423 | 123.5018 | 5.0788 |  | y = 353127x6 - 631684x5 + 441312x4 - 154272x3 + 28620x2 - 2929x + 183.75 | 183.3031 | 244835 | 0.00074868 | x^5
111.7933 | 116.2487 | 4.4554 | 111.7933 | 117.2871 | 5.4938
106.1383 | 110.0261 | 3.8878 | 106.1383 | 111.4982 | 5.3599
101.2151 | 104.345 | 3.13 | 101.2151 | 106.1106 | 4.8955
96.8597 | 99.1624 | 2.3026 | 96.8597 | 101.1006 | 4.2408
92.9567 | 94.4375 | 1.4808 | 92.9567 | 96.4454 | 3.4886
89.4218 | 90.1321 | 0.7103 | 89.4218 | 92.1231 | 2.7012
86.1917 | 86.2102 | 0.018461 | 86.1917 | 88.1126 | 1.9209
83.2179 | 82.6379 | 0.57996 | 83.2179 | 84.3938 | 1.1759
80.462 | 79.3834 | 1.0786 | 80.462 | 80.9472 | 0.48524
77.8937 | 76.417 | 1.4767 | 77.8937 | 77.7544 | 0.13935
75.4884 | 73.7109 | 1.7774 | 75.4884 | 74.7974 | 0.69093
73.2256 | 71.2392 | 1.9865 | 73.2256 | 72.0594 | 1.1662
71.0888 | 68.9776 | 2.1111 | 71.0888 | 69.5241 | 1.5647
69.0636 | 66.9038 | 2.1598 | 69.0636 | 67.176 | 1.8876
67.1381 | 64.9968 | 2.1413 | 67.1381 | 65.0003 | 2.1378
65.3022 | 63.2375 | 2.0647 | 65.3022 | 62.9831 | 2.3191
63.547 | 61.6081 | 1.9389 | 63.547 | 61.111 | 2.4361
61.865 | 60.0923 | 1.7726 | 61.865 | 59.3712 | 2.4937
60.2494 | 58.6751 | 1.5742 | 60.2494 | 57.752 | 2.4974
58.6944 | 57.3429 | 1.3515 | 58.6944 | 56.2418 | 2.4526
57.1949 | 56.0832 | 1.1117 | 57.1949 | 54.8301 | 2.3648
55.7463 | 54.8847 | 0.86158 | 55.7463 | 53.5066 | 2.2397
54.3446 | 53.7374 | 0.60724 | 54.3446 | 52.262 | 2.0826
52.9861 | 52.632 | 0.35415 | 52.9861 | 51.0873 | 1.8989
51.6676 | 51.5605 | 0.10717 | 51.6676 | 49.9741 | 1.6935
50.3861 | 50.5156 | 0.12946 | 50.3861 | 48.9148 | 1.4713
49.139 | 49.491 | 0.35207 | 49.139 | 47.9021 | 1.2369
47.9237 | 48.4813 | 0.55758 | 47.9237 | 46.9292 | 0.99455
46.7382 | 47.4817 | 0.74347 | 46.7382 | 45.9899 | 0.74832
45.5804 | 46.4882 | 0.90774 | 45.5804 | 45.0785 | 0.50189
44.4485 | 45.4973 | 1.0489 | 44.4485 | 44.1898 | 0.25869
43.3407 | 44.5065 | 1.1658 | 43.3407 | 43.3189 | 0.021796
42.2555 | 43.5135 | 1.258 | 42.2555 | 42.4614 | 0.20598
41.1914 | 42.5166 | 1.3252 | 41.1914 | 41.6135 | 0.42216
40.1471 | 41.5147 | 1.3676 | 40.1471 | 40.7716 | 0.62456
39.1213 | 40.507 | 1.3857 | 39.1213 | 39.9325 | 0.81128
38.1129 | 39.4932 | 1.3804 | 38.1129 | 39.0936 | 0.98072
37.1207 | 38.4733 | 1.3526 | 37.1207 | 38.2523 | 1.1316 |  | 1
36.1438 | 37.4477 | 1.3038 | 36.1438 | 37.4066 | 1.2628 | 0.23584 | 0.23584
35.1812 | 36.4168 | 1.2356 | 35.1812 | 36.5548 | 1.3736 | 0.23584 | 0.05562
34.232 | 35.3815 | 1.1495 | 34.232 | 35.6954 | 1.4634 | 0.23584 | 0.013118
33.2953 | 34.3428 | 1.0475 | 33.2953 | 34.8273 | 1.532 | 0.23584 | 0.0030936
32.3704 | 33.302 | 0.93168 | 32.3704 | 33.9497 | 1.5793 | 0.23584 | 0.0007296
31.4564 | 32.2604 | 0.80403 | 31.4564 | 33.0619 | 1.6055 | 0.23584 | 0.00017207
30.5526 | 31.2193 | 0.66675 | 30.5526 | 32.1636 | 1.611 | 0.23584 | 4.0581e-05
29.6584 | 30.1804 | 0.52205 | 29.6584 | 31.2546 | 1.5963
28.773 | 29.1451 | 0.37215 | 28.773 | 30.3351 | 1.5621
27.8959 | 28.1151 | 0.21927 | 27.8959 | 29.4054 | 1.5095
27.0264 | 27.092 | 0.065596 | 27.0264 | 28.4658 | 1.4394
26.1639 | 26.0772 | 0.086724 | 26.1639 | 27.5171 | 1.3532
25.3079 | 25.0723 | 0.23562 | 25.3079 | 26.56 | 1.2521
24.4578 | 24.0787 | 0.37912 | 24.4578 | 25.5954 | 1.1376
23.6131 | 23.0978 | 0.51534 | 23.6131 | 24.6243 | 1.0112
22.7733 | 22.1307 | 0.64254 | 22.7733 | 23.648 | 0.87471
21.9377 | 21.1786 | 0.75909 | 21.9377 | 22.6674 | 0.72972
21.106 | 20.2425 | 0.86354 | 21.106 | 21.6841 | 0.57804
20.2777 | 19.3231 | 0.95458 | 20.2777 | 20.6992 | 0.42148
19.4522 | 18.4211 | 1.0311 | 19.4522 | 19.7141 | 0.26191
18.6291 | 17.537 | 1.0921 | 18.6291 | 18.7303 | 0.10117
17.8079 | 16.6709 | 1.137 | 17.8079 | 17.749 | 0.058868
16.9881 | 15.823 | 1.165 | 16.9881 | 16.7717 | 0.21636
16.1692 | 14.9932 | 1.176 | 16.1692 | 15.7997 | 0.3695
15.3507 | 14.181 | 1.1697 | 15.3507 | 14.8342 | 0.51651
14.5323 | 13.386 | 1.1462 | 14.5323 | 13.8766 | 0.65568
13.7133 | 12.6074 | 1.1059 | 13.7133 | 12.9279 | 0.78536
12.8932 | 11.844 | 1.0492 | 12.8932 | 11.9892 | 0.90401
12.0717 | 11.0948 | 0.97687 | 12.0717 | 11.0615 | 1.0102
11.2481 | 10.3583 | 0.88978 | 11.2481 | 10.1455 | 1.1025
10.4218 | 9.6328 | 0.78907 | 10.4218 | 9.242 | 1.1798
9.5925 | 8.9164 | 0.67606 | 9.5925 | 8.3514 | 1.2411
8.7594 | 8.2072 | 0.55225 | 8.7594 | 7.4741 | 1.2853
7.9221 | 7.5027 | 0.41934 | 7.9221 | 6.6102 | 1.3119
7.0798 | 6.8006 | 0.27918 | 7.0798 | 5.7596 | 1.3201
6.2319 | 6.0982 | 0.13376 | 6.2319 | 4.9222 | 1.3097
5.3778 | 5.3926 | 0.014766 | 5.3778 | 4.0972 | 1.2806
4.5168 | 4.6809 | 0.16413 | 4.5168 | 3.284 | 1.2328
3.6481 | 3.96 | 0.31197 | 3.6481 | 2.4815 | 1.1665
2.7708 | 3.2266 | 0.45583 | 2.7708 | 1.6884 | 1.0825
1.8842 | 2.4774 | 0.59318 | 1.8842 | 0.90285 | 0.98138
0.98738 | 1.7089 | 0.72149 | 0.98738 | 0.12306 | 0.86432
0.079292 | 0.91749 | 0.83819 | 0.079292 | -0.65335 | 0.73264
-0.84109 | 0.09966 | 0.94075 | -0.84109 | -1.429 | 0.58795
-1.7749 | -0.74823 | 1.0267 | -1.7749 | -2.2071 | 0.43215
-2.7234 | -1.6298 | 1.0936 | -2.7234 | -2.9908 | 0.26742
-3.6879 | -2.5487 | 1.1392 | -3.6879 | -3.7842 | 0.096257
-4.6699 | -3.5085 | 1.1614 | -4.6699 | -4.5913 | 0.078585
-5.6711 | -4.5126 | 1.1584 | -5.6711 | -5.417 | 0.25405
-6.6931 | -5.5646 | 1.1286 | -6.6931 | -6.2663 | 0.42681
-7.7382 | -6.6676 | 1.0706 | -7.7382 | -7.1449 | 0.59327
-8.8084 | -7.8248 | 0.98357 | -8.8084 | -8.0588 | 0.74958
-9.9063 | -9.0391 | 0.86718 | -9.9063 | -9.0146 | 0.89167
-11.0347 | -10.3132 | 0.72156 | -11.0347 | -10.0194 | 1.0153
-12.197 | -11.6494 | 0.54751 | -12.197 | -11.0809 | 1.1161
-13.3967 | -13.0501 | 0.34665 | -13.3967 | -12.2072 | 1.1895
-14.6383 | -14.5168 | 0.12147 | -14.6383 | -13.4071 | 1.2311
-15.9266 | -16.051 | 0.12442 | -15.9266 | -14.6899 | 1.2367
-17.2676 | -17.6537 | 0.38612 | -17.2676 | -16.0655 | 1.202
-18.6681 | -19.3253 | 0.65717 | -18.6681 | -17.5445 | 1.1236
-20.1367 | -21.0659 | 0.92919 | -20.1367 | -19.1381 | 0.99866
-21.6834 | -22.8749 | 1.1915 | -21.6834 | -20.8579 | 0.8255
-23.3209 | -24.7511 | 1.4302 | -23.3209 | -22.7167 | 0.60423
-25.0648 | -26.6927 | 1.6279 | -25.0648 | -24.7273 | 0.33748
-26.9355 | -28.6971 | 1.7616 | -26.9355 | -26.9038 | 0.031616
-28.9594 | -30.7611 | 1.8017 | -28.9594 | -29.2607 | 0.30137
-31.1724 | -32.8805 | 1.7081 | -31.1724 | -31.8133 | 0.64089
-33.6248 | -35.0505 | 1.4257 | -33.6248 | -34.5775 | 0.95274
-36.3902 | -37.265 | 0.87486 | -36.3902 | -37.5702 | 1.18
-39.5833 | -39.5174 | 0.065942 | -39.5833 | -40.809 | 1.2256
-43.3984 | -41.7996 | 1.5988 | -43.3984 | -44.3121 | 0.91366
-48.208 | -44.1027 | 4.1053 | -48.208 | -48.0988 | 0.10923

## Sheet2
Enter Vt | ADC value | R value | Calculated temp
V termistor | ADC out | ohm | C | ADC out | Termistor [ohm] | C | poly
1.32 | 0.44 | 3333.3333 | 51.7686 | 0.01 | 45.8716 | 226.9771 | 202.4401
1.1594 | 0.38647 | 2708.205 | 57.3789 | 0.0142 | 65.3896 | 205.6187 | 195.2793
|  |  |  | 0.0184 | 85.0592 | 190.9176 | 188.4853
|  |  |  | 0.0226 | 104.8821 | 179.8376 | 182.0424
|  |  |  | 0.0268 | 124.8602 | 171.0115 | 175.9359
|  |  |  | 0.031 | 144.9953 | 163.7129 | 170.151
|  |  |  | 0.0352 | 165.2893 | 157.5124 | 164.6737
|  |  |  | 0.0394 | 185.7439 | 152.1362 | 159.4904 | constants
|  |  |  | 0.0436 | 206.3612 | 147.3999 | 154.5878 | B | Ro | To (K) | Rinf
|  |  |  | 0.0478 | 227.1431 | 143.1734 | 149.9531 | 3972 | 10000 | 298 | 0.016269
|  |  |  | 0.052 | 248.0916 | 139.3619 | 145.5739 | 3972 | 1000 | 298 | 0.0016269
|  |  |  | 0.0562 | 269.2087 | 135.8941 | 141.4382
|  |  |  | 0.0604 | 290.4963 | 132.7156 | 137.5344
|  |  |  | 0.0646 | 311.9567 | 129.7833 | 133.8513
|  |  |  | 0.0688 | 333.5919 | 127.063 | 130.378 |  |  | ADC | V2 | Rt
|  |  |  | 0.073 | 355.4041 | 124.527 | 127.104 |  |  | 0.222 | 0.235 | 3425.0943
|  |  |  | 0.0772 | 377.3954 | 122.1526 | 124.0193
|  |  |  | 0.0814 | 399.568 | 119.921 | 121.1142
Enter ADC value | Calculated temp |  |  | 0.0856 | 421.9243 | 117.8162 | 118.3791 |  | Enter ADC value | R value | Calculated temp
ADC out | C |  |  | 0.0898 | 444.4664 | 115.825 | 115.805 |  | ADC out | ohm | C
0.4 | 10.3412 |  |  | 0.094 | 467.1968 | 113.9358 | 113.3832 |  | 0.2356 | 4446.3064 | 44.2943
|  |  |  | 0.0982 | 490.1178 | 112.1388 | 111.1053
|  |  |  | 0.1024 | 513.2318 | 110.4256 | 108.9632
|  |  |  | 0.1066 | 536.5412 | 108.7886 | 106.9491
|  |  |  | 0.1108 | 560.0485 | 107.2215 | 105.0556
|  |  |  | 0.115 | 583.7563 | 105.7184 | 103.2754
|  |  |  | 0.1192 | 607.6672 | 104.2744 | 101.6016
|  |  |  | 0.1234 | 631.7837 | 102.8849 | 100.0277
|  |  |  | 0.1276 | 656.1086 | 101.5458 | 98.5473
|  |  |  | 0.1318 | 680.6445 | 100.2536 | 97.1544
|  |  |  | 0.136 | 705.3942 | 99.005 | 95.843
|  |  |  | 0.1402 | 730.3605 | 97.7971 | 94.6078
|  |  |  | 0.1444 | 755.5463 | 96.6273 | 93.4433
|  |  |  | 0.1486 | 780.9544 | 95.4931 | 92.3446
|  |  |  | 0.1528 | 806.5878 | 94.3923 | 91.3067
|  |  |  | 0.157 | 832.4496 | 93.323 | 90.3251
|  |  |  | 0.1612 | 858.5428 | 92.2832 | 89.3954
|  |  |  | 0.1654 | 884.8705 | 91.2713 | 88.5135
|  |  |  | 0.1696 | 911.4359 | 90.2858 | 87.6753
|  |  |  | 0.1738 | 938.2423 | 89.3252 | 86.8773
|  |  |  | 0.178 | 965.2928 | 88.3882 | 86.1157
|  |  |  | 0.1822 | 992.591 | 87.4736 | 85.3872
|  |  |  | 0.1864 | 1020.1401 | 86.5802 | 84.6888
|  |  |  | 0.1906 | 1047.9437 | 85.707 | 84.0173
|  |  |  | 0.1948 | 1076.0053 | 84.853 | 83.37
|  |  |  | 0.199 | 1104.3285 | 84.0173 | 82.7442
|  |  |  | 0.2032 | 1132.917 | 83.199 | 82.1375
|  |  |  | 0.2074 | 1161.7746 | 82.3974 | 81.5476
|  |  |  | 0.2116 | 1190.905 | 81.6116 | 80.9722
|  |  |  | 0.2158 | 1220.3121 | 80.841 | 80.4093
|  |  |  | 0.22 | 1250 | 80.0849 | 79.8571
|  |  |  | 0.2242 | 1279.9726 | 79.3428 | 79.3139
|  |  |  | 0.2284 | 1310.2341 | 78.614 | 78.7779
|  |  |  | 0.2326 | 1340.7886 | 77.8979 | 78.2478
|  |  |  | 0.2368 | 1371.6404 | 77.1941 | 77.7222
|  |  |  | 0.241 | 1402.7939 | 76.5021 | 77.1999
|  |  |  | 0.2452 | 1434.2536 | 75.8213 | 76.6797
|  |  |  | 0.2494 | 1466.024 | 75.1515 | 76.1606
|  |  |  | 0.2536 | 1498.1096 | 74.492 | 75.6417
|  |  |  | 0.2578 | 1530.5153 | 73.8427 | 75.1222
|  |  |  | 0.262 | 1563.2458 | 73.203 | 74.6013
|  |  |  | 0.2662 | 1596.3061 | 72.5726 | 74.0785
|  |  |  | 0.2704 | 1629.7011 | 71.9512 | 73.5532
|  |  |  | 0.2746 | 1663.4359 | 71.3385 | 73.025
|  |  |  | 0.2788 | 1697.5158 | 70.7342 | 72.4934
|  |  |  | 0.283 | 1731.9461 | 70.1379 | 71.9582
|  |  |  | 0.2872 | 1766.7323 | 69.5495 | 71.4191
|  |  |  | 0.2914 | 1801.8798 | 68.9685 | 70.876
|  |  |  | 0.2956 | 1837.3943 | 68.3948 | 70.3287
|  |  |  | 0.2998 | 1873.2817 | 67.8282 | 69.7772
|  |  |  | 0.304 | 1909.5477 | 67.2683 | 69.2216
|  |  |  | 0.3082 | 1946.1985 | 66.7151 | 68.6618
|  |  |  | 0.3124 | 1983.2402 | 66.1681 | 68.098
|  |  |  | 0.3166 | 2020.6791 | 65.6274 | 67.5303
|  |  |  | 0.3208 | 2058.5216 | 65.0926 | 66.959
|  |  |  | 0.325 | 2096.7742 | 64.5635 | 66.3842
|  |  |  | 0.3292 | 2135.4437 | 64.0401 | 65.8062
|  |  |  | 0.3334 | 2174.5369 | 63.5221 | 65.2254
|  |  |  | 0.3376 | 2214.0609 | 63.0093 | 64.642
|  |  |  | 0.3418 | 2254.0227 | 62.5016 | 64.0564
|  |  |  | 0.346 | 2294.4297 | 61.9988 | 63.469
|  |  |  | 0.3502 | 2335.2894 | 61.5008 | 62.8801
|  |  |  | 0.3544 | 2376.6094 | 61.0075 | 62.2903
|  |  |  | 0.3586 | 2418.3976 | 60.5186 | 61.6998
|  |  |  | 0.3628 | 2460.662 | 60.0342 | 61.1093
|  |  |  | 0.367 | 2503.4106 | 59.5539 | 60.519
|  |  |  | 0.3712 | 2546.652 | 59.0778 | 59.9295
|  |  |  | 0.3754 | 2590.3947 | 58.6056 | 59.3412
|  |  |  | 0.3796 | 2634.6474 | 58.1373 | 58.7546
|  |  |  | 0.3838 | 2679.4192 | 57.6728 | 58.1701
|  |  |  | 0.388 | 2724.7191 | 57.2119 | 57.5883
|  |  |  | 0.3922 | 2770.5567 | 56.7546 | 57.0095
|  |  |  | 0.3964 | 2816.9414 | 56.3007 | 56.4343
|  |  |  | 0.4006 | 2863.8833 | 55.8501 | 55.8631
|  |  |  | 0.4048 | 2911.3924 | 55.4027 | 55.2962
|  |  |  | 0.409 | 2959.479 | 54.9585 | 54.7343
|  |  |  | 0.4132 | 3008.1538 | 54.5174 | 54.1776
|  |  |  | 0.4174 | 3057.4275 | 54.0792 | 53.6265
|  |  |  | 0.4216 | 3107.3113 | 53.6439 | 53.0815
|  |  |  | 0.4258 | 3157.8167 | 53.2114 | 52.5429
|  |  |  | 0.43 | 3208.9552 | 52.7815 | 52.0111
|  |  |  | 0.4342 | 3260.739 | 52.3543 | 51.4863
|  |  |  | 0.4384 | 3313.1802 | 51.9297 | 50.969
|  |  |  | 0.4426 | 3366.2915 | 51.5075 | 50.4593
|  |  |  | 0.4468 | 3420.0857 | 51.0878 | 49.9576
|  |  |  | 0.451 | 3474.5763 | 50.6703 | 49.4641
|  |  |  | 0.4552 | 3529.7767 | 50.2551 | 48.9789
|  |  |  | 0.4594 | 3585.7009 | 49.8421 | 48.5024
|  |  |  | 0.4636 | 3642.3633 | 49.4312 | 48.0347
|  |  |  | 0.4678 | 3699.7786 | 49.0224 | 47.5758
|  |  |  | 0.472 | 3757.9618 | 48.6155 | 47.1259
|  |  |  | 0.4762 | 3816.9285 | 48.2106 | 46.6852
|  |  |  | 0.4804 | 3876.6946 | 47.8075 | 46.2535
|  |  |  | 0.4846 | 3937.2766 | 47.4062 | 45.8311
|  |  |  | 0.4888 | 3998.6911 | 47.0067 | 45.4177
|  |  |  | 0.493 | 4060.9555 | 46.6088 | 45.0136
|  |  |  | 0.4972 | 4124.0876 | 46.2126 | 44.6184
|  |  |  | 0.5014 | 4188.1056 | 45.8179 | 44.2323
|  |  |  | 0.5056 | 4253.0283 | 45.4247 | 43.855
|  |  |  | 0.5098 | 4318.875 | 45.033 | 43.4864
|  |  |  | 0.514 | 4385.6655 | 44.6427 | 43.1263
|  |  |  | 0.5182 | 4453.4204 | 44.2538 | 42.7745
|  |  |  | 0.5224 | 4522.1607 | 43.8661 | 42.4308
|  |  |  | 0.5266 | 4591.9079 | 43.4797 | 42.0949
|  |  |  | 0.5308 | 4662.6845 | 43.0944 | 41.7665
|  |  |  | 0.535 | 4734.5133 | 42.7103 | 41.4454
|  |  |  | 0.5392 | 4807.418 | 42.3273 | 41.1311
|  |  |  | 0.5434 | 4881.4229 | 41.9454 | 40.8233
|  |  |  | 0.5476 | 4956.5532 | 41.5644 | 40.5216
|  |  |  | 0.5518 | 5032.8347 | 41.1844 | 40.2256
|  |  |  | 0.556 | 5110.2941 | 40.8053 | 39.9348
|  |  |  | 0.5602 | 5188.9589 | 40.427 | 39.6489
|  |  |  | 0.5644 | 5268.8574 | 40.0495 | 39.3672
|  |  |  | 0.5686 | 5350.0188 | 39.6728 | 39.0894
|  |  |  | 0.5728 | 5432.4734 | 39.2968 | 38.8148
|  |  |  | 0.577 | 5516.2524 | 38.9215 | 38.5431
|  |  |  | 0.5812 | 5601.3878 | 38.5468 | 38.2735
|  |  |  | 0.5854 | 5687.9129 | 38.1727 | 38.0056
|  |  |  | 0.5896 | 5775.8621 | 37.7991 | 37.7388
|  |  |  | 0.5938 | 5865.2706 | 37.4259 | 37.4724
|  |  |  | 0.598 | 5956.1753 | 37.0533 | 37.206
|  |  |  | 0.6022 | 6048.6139 | 36.681 | 36.9389
|  |  |  | 0.6064 | 6142.6256 | 36.309 | 36.6706
|  |  |  | 0.6106 | 6238.2509 | 35.9374 | 36.4003
|  |  |  | 0.6148 | 6335.5317 | 35.566 | 36.1275
|  |  |  | 0.619 | 6434.5114 | 35.1949 | 35.8517
|  |  |  | 0.6232 | 6535.2349 | 34.8239 | 35.5721
|  |  |  | 0.6274 | 6637.7486 | 34.453 | 35.2882
|  |  |  | 0.6316 | 6742.1008 | 34.0822 | 34.9995
|  |  |  | 0.6358 | 6848.3412 | 33.7115 | 34.7053
|  |  |  | 0.64 | 6956.5217 | 33.3408 | 34.4051
|  |  |  | 0.6442 | 7066.6959 | 32.9699 | 34.0984
|  |  |  | 0.6484 | 7178.9194 | 32.599 | 33.7846
|  |  |  | 0.6526 | 7293.2499 | 32.228 | 33.4632
|  |  |  | 0.6568 | 7409.7473 | 31.8567 | 33.1337
|  |  |  | 0.661 | 7528.4738 | 31.4853 | 32.7958
|  |  |  | 0.6652 | 7649.494 | 31.1135 | 32.4489
|  |  |  | 0.6694 | 7772.8751 | 30.7414 | 32.0927
|  |  |  | 0.6736 | 7898.6867 | 30.3689 | 31.7268
|  |  |  | 0.6778 | 8027.0014 | 29.996 | 31.3509
|  |  |  | 0.682 | 8157.8947 | 29.6226 | 30.9648
|  |  |  | 0.6862 | 8291.4451 | 29.2486 | 30.5683
|  |  |  | 0.6904 | 8427.7344 | 28.8741 | 30.1611
|  |  |  | 0.6946 | 8566.8476 | 28.499 | 29.7431
|  |  |  | 0.6988 | 8708.8734 | 28.1232 | 29.3143
|  |  |  | 0.703 | 8853.9043 | 27.7466 | 28.8747
|  |  |  | 0.7072 | 9002.0367 | 27.3692 | 28.4243
|  |  |  | 0.7114 | 9153.3711 | 26.991 | 27.9634
|  |  |  | 0.7156 | 9308.0125 | 26.6119 | 27.492
|  |  |  | 0.7198 | 9466.0705 | 26.2319 | 27.0104
|  |  |  | 0.724 | 9627.6596 | 25.8508 | 26.5191
|  |  |  | 0.7282 | 9792.8994 | 25.4686 | 26.0185
|  |  |  | 0.7324 | 9961.9151 | 25.0853 | 25.5091
|  |  |  | 0.7366 | 10134.8376 | 24.7009 | 24.9915
|  |  |  | 0.7408 | 10311.804 | 24.3151 | 24.4665
|  |  |  | 0.745 | 10492.9577 | 23.928 | 23.9349
|  |  |  | 0.7492 | 10678.4493 | 23.5396 | 23.3976
|  |  |  | 0.7534 | 10868.4362 | 23.1497 | 22.8556
|  |  |  | 0.7576 | 11063.0841 | 22.7582 | 22.3103
|  |  |  | 0.7618 | 11262.5665 | 22.3652 | 21.7627
|  |  |  | 0.766 | 11467.0659 | 21.9705 | 21.2143
|  |  |  | 0.7702 | 11676.7738 | 21.5741 | 20.6667
|  |  |  | 0.7744 | 11891.8919 | 21.1758 | 20.1216
|  |  |  | 0.7786 | 12112.6322 | 20.7756 | 19.5806
|  |  |  | 0.7828 | 12339.2182 | 20.3735 | 19.0459
|  |  |  | 0.787 | 12571.885 | 19.9692 | 18.5195
|  |  |  | 0.7912 | 12810.8808 | 19.5629 | 18.0037
|  |  |  | 0.7954 | 13056.4675 | 19.1543 | 17.5009
|  |  |  | 0.7996 | 13308.9214 | 18.7433 | 17.0137
|  |  |  | 0.8038 | 13568.5348 | 18.3299 | 16.5449
|  |  |  | 0.808 | 13835.6164 | 17.914 | 16.0974
|  |  |  | 0.8122 | 14110.4934 | 17.4954 | 15.6743
|  |  |  | 0.8164 | 14393.512 | 17.0741 | 15.279
|  |  |  | 0.8206 | 14685.0394 | 16.65 | 14.9149
|  |  |  | 0.8248 | 14985.4651 | 16.2229 | 14.5859
|  |  |  | 0.829 | 15295.203 | 15.7926 | 14.2957
|  |  |  | 0.8332 | 15614.6927 | 15.3592 | 14.0487
|  |  |  | 0.8374 | 15944.4021 | 14.9224 | 13.849
|  |  |  | 0.8416 | 16284.8297 | 14.4822 | 13.7013
|  |  |  | 0.8458 | 16636.5067 | 14.0383 | 13.6104
|  |  |  | 0.85 | 17000 | 13.5907 | 13.5814
|  |  |  | 0.8542 | 17375.9154 | 13.1391 | 13.6195
|  |  |  | 0.8584 | 17764.9007 | 12.6835 | 13.7303
|  |  |  | 0.8626 | 18167.6495 | 12.2236 | 13.9197
|  |  |  | 0.8668 | 18584.9057 | 11.7593 | 14.1936
|  |  |  | 0.871 | 19017.4672 | 11.2903 | 14.5584
|  |  |  | 0.8752 | 19466.1922 | 10.8166 | 15.0208
|  |  |  | 0.8794 | 19932.0036 | 10.3378 | 15.5877
|  |  |  | 0.8836 | 20415.8965 | 9.8538 | 16.2662
|  |  |  | 0.8878 | 20918.9444 | 9.3644 | 17.0639
|  |  |  | 0.892 | 21442.3077 | 8.8693 | 17.9885
|  |  |  | 0.8962 | 21987.2424 | 8.3682 | 19.0483
|  |  |  | 0.9004 | 22555.1102 | 7.8608 | 20.2516
|  |  |  | 0.9046 | 23147.39 | 7.347 | 21.6071
|  |  |  | 0.9088 | 23765.6904 | 6.8264 | 23.1241
|  |  |  | 0.913 | 24411.7647 | 6.2986 | 24.812
|  |  |  | 0.9172 | 25087.5274 | 5.7634 | 26.6805
|  |  |  | 0.9214 | 25795.0728 | 5.2203 | 28.7398
|  |  |  | 0.9256 | 26536.6972 | 4.669 | 31.0006
|  |  |  | 0.9298 | 27314.9236 | 4.1091 | 33.4735
|  |  |  | 0.934 | 28132.5301 | 3.54 | 36.17
|  |  |  | 0.9382 | 28992.5834 | 2.9615 | 39.1018
|  |  |  | 0.9424 | 29898.4772 | 2.3728 | 42.2808
|  |  |  | 0.9466 | 30853.9765 | 1.7736 | 45.7197
|  |  |  | 0.9508 | 31863.2708 | 1.1631 | 49.4312
|  |  |  | 0.955 | 32931.0345 | 0.54073 | 53.4287
|  |  |  | 0.9592 | 34062.5 | -0.09417 | 57.726
|  |  |  | 0.9634 | 35263.5432 | -0.74239 | 62.3373
|  |  |  | 0.9676 | 36540.7855 | -1.4047 | 67.2771
|  |  |  | 0.9718 | 37901.7161 | -2.0821 | 72.5606
|  |  |  | 0.976 | 39354.8387 | -2.7756 | 78.2035
|  |  |  | 0.9802 | 40909.8497 | -3.4861 | 84.2216
|  |  |  | 0.9844 | 42577.8547 | -4.215 | 90.6315

## Air Therm-Curve-Z
| TEMP | Rt | ADC
| 88.0147 | 985 | 0.54311
ERR-1 | POLY-1 | TEMP | ADC,R141=1K |  |  | MAX
| (°C) | (°C) | volt | Rt | RT/R25 | DEV | NTC |  | R0 | 10000
57.8908 | 2.8908 | -55 | 1.0989 | 964000 | 96.4 | 3.8 | 7.4 | 4500.931
53.0322 | 3.0322 | -50 | 1.0984 | 670600 | 67.06 | 3.5 | 7.2 | 4498.8912
48.2285 | 3.2285 | -45 | 1.0977 | 470842.1 | 47.0842 | 3.25 | 6.961 | 4496.051
43.4903 | 3.4903 | -40 | 1.0967 | 336600 | 33.66 | 3 | 6.7 | 4492.254
38.8427 | 3.8427 | -35 | 1.0955 | 242852.5 | 24.2853 | 2.7 | 6.442 | 4487.1233
34.3098 | 4.3098 | -30 | 1.0938 | 177000 | 17.7 | 2.4 | 6.2 | 4480.2876
29.9207 | 4.9207 | -25 | 1.0916 | 130312.8 | 13.0313 | 2.16 | 5.984 | 4471.288
25.7017 | 5.7017 | -20 | 1.0888 | 97120 | 9.712 | 1.9 | 5.8 | 4459.6807
21.6985 | 6.6985 | -15 | 1.0851 | 72980 | 7.298 | 1.6 | 5.65 | 4444.6971
17.949 | 7.949 | -10 | 1.0805 | 55340 | 5.534 | 1.4 | 5.5 | 4425.6284
14.4937 | 9.4937 | -5 | 1.0746 | 42340 | 4.234 | 1.2 | 5.3 | 4401.6406
11.3757 | 11.3757 | 0 | 1.0673 | 32660 | 3.266 | 1 | 5.1 | 4371.7438
8.629 | 13.629 | 5 | 1.0583 | 25400 | 2.54 | 0.75 | 4.95 | 4334.9333
6.2862 | 16.2862 | 10 | 1.0474 | 19900 | 1.99 | 0.5 | 4.8 | 4290.0211
4.3565 | 19.3565 | 15 | 1.0342 | 15710 | 1.571 | 0.3 | 4.65 | 4235.9651
2.8401 | 22.8401 | 20 | 1.0185 | 12490 | 1.249 | 0.1 | 4.5 | 4171.6044
1.71 | 26.71 | 25 | 1 | 10000 | 1 | 0 | 4.4 | 4096
0.9287 | 30.9287 | 30 | 0.97856 | 8058 | 0.8058 | 0.2 | 4.3 | 4008.1834
0.44114 | 35.4411 | 35 | 0.95396 | 6532 | 0.6532 | 0.4 | 4.15 | 3907.4056
0.17491 | 40.1749 | 40 | 0.92611 | 5326 | 0.5326 | 0.6 | 4 | 3793.3648
0.052421 | 45.0524 | 45 | 0.89508 | 4368 | 0.4368 | 0.8 | 3.9 | 3666.2557
0.011875 | 50.0119 | 50 | 0.86097 | 3602 | 0.3602 | 1 | 3.8 | 3526.5474
0.0052428 | 55.0052 | 55 | 0.82403 | 2986 | 0.2986 | 1.1 | 3.7 | 3375.2438
0.0031645 | 60.0032 | 60 | 0.78463 | 2488 | 0.2488 | 1.2 | 3.6 | 3213.8569
0.012557 | 65.0126 | 65 | 0.74309 | 2082 | 0.2082 | 1.4 | 3.5 | 3043.6921
0.01063 | 70.0106 | 70 | 0.70015 | 1751 | 0.1751 | 1.6 | 3.4 | 2867.7956
0.0022153 | 74.9978 | 75 | 0.65645 | 1480 | 0.148 | 1.75 | 3.35 | 2688.8258
0.0014054 | 80.0014 | 80 | 0.61241 | 1256 | 0.1256 | 1.9 | 3.3 | 2508.4369
0.0066792 | 84.9933 | 85 | 0.56886 | 1071 | 0.1071 | 2 | 3.2 | 2330.0326
0.0064536 | 90.0065 | 90 | 0.52601 | 916.4 | 0.09164 | 2.1 | 3.1 | 2154.5251
0.0088107 | 95.0088 | 95 | 0.48458 | 787.4 | 0.07874 | 2.25 | 3 | 1984.8436
0.0031581 | 100.0032 | 100 | 0.44493 | 679.2 | 0.06792 | 2.4 | 2.9 | 1822.4175
0.0042238 | 104.9958 | 105 | 0.4073 | 588 | 0.0588 | 2.5 | 2.85 | 1668.3204
0.0069038 | 109.9931 | 110 | 0.37191 | 510.8 | 0.05108 | 2.6 | 2.8 | 1523.3389
0.00058576 | 114.9994 | 115 | 0.33886 | 445.2 | 0.04452 | 2.75 | 2.75 | 1387.9692
0.00056429 | 120.0006 | 120 | 0.30829 | 389.4 | 0.03894 | 2.9 | 2.7 | 1262.7614
0.007121 | 125.0071 | 125 | 0.28008 | 341.6 | 0.03416 | 3 | 2.6 | 1147.2219
0.0050968 | 129.9949 | 130 | 0.25424 | 300.6 | 0.03006 | 3.1 | 2.5 | 1041.3527
0.054498 | 134.9455 | 135 | 0.23064 | 265.3 | 0.02653 | 3.25 | 2.44 | 944.7054
0.16464 | 139.8354 | 140 | 0.20917 | 234.8 | 0.02348 | 3.4 | 2.4 | 856.75
0.36982 | 144.6302 | 145 | 0.18971 | 208.4 | 0.02084 | 3.47 | 2.353 | 777.0333
0.68099 | 149.319 | 150 | 0.17204 | 185.4 | 0.01854 | 3.5 | 2.3 | 704.6889

## KTY83-110-Motor Therm
|  | TEMP | Rt | ADC
|  | 27.7246 | 1021 | 0.55298
ERR | POLY | TEMP | ADC,R141=1K
(°C) | (°C) | (°C) | volt | Rt | Temp Err(K) | Temp coeff ( %/K) | Max Rt | ADC | Poly on Max Rt | Temp Err | Measured | Offset | R0 | 1000
0.029013 | -55.029 | -55 | 0.36424 | 500 | 3.08 | 0.97 | 514.938 | 0.37145 | -51.9736 | 3.0264 | 0.37866 | 0.014424
-0.02352 | -49.9765 | -50 | 0.37622 | 525 | 2.99 | 0.96 | 540.0696 | 0.38326 | -46.9913 | 3.0087
-0.025035 | -39.975 | -40 | 0.39994 | 577 | 2.81 | 0.93 | 592.0787 | 0.40653 | -37.1718 | 2.8282
0.052619 | -30.0526 | -30 | 0.42339 | 632 | 2.62 | 0.91 | 647.0681 | 0.42954 | -27.418 | 2.582 | 0.43896 | 0.015579
0.043162 | -20.0432 | -20 | 0.44685 | 691 | 2.42 | 0.88 | 705.7155 | 0.45246 | -17.6154 | 2.3846
-0.036321 | -9.9637 | -10 | 0.47018 | 754 | 2.2 | 0.85 | 768.0998 | 0.47518 | -7.7598 | 2.2402
-0.030279 | 0.030279 | 0 | 0.4929 | 820 | 1.97 | 0.83 | 833.4078 | 0.49731 | 2.0255 | 2.0255 | 0.50854 | 0.015649
0.043734 | 9.9563 | 10 | 0.51496 | 889 | 1.72 | 0.8 | 901.2326 | 0.5187 | 11.6979 | 1.6979
0.037875 | 19.9621 | 20 | 0.53661 | 962 | 1.45 | 0.78 | 972.8802 | 0.5397 | 21.4496 | 1.4496
0.0073734 | 24.9926 | 25 | 0.54726 | 1000 | 1.31 | 0.76 | 1009.956 | 0.54999 | 26.3291 | 1.3291 | 0.56152 | 0.01426
-0.040167 | 30.0402 | 30 | 0.55778 | 1039 | 1.44 | 0.75 | 1050.2212 | 0.56074 | 31.5107 | 1.5107
0.063122 | 39.9369 | 40 | 0.57791 | 1118 | 1.7 | 0.73 | 1131.8744 | 0.5813 | 41.6742 | 1.6742
-0.02643 | 50.0264 | 50 | 0.59774 | 1202 | 1.98 | 0.71 | 1218.8977 | 0.60155 | 52.0503 | 2.0503 | 0.61206 | 0.014321
0.054871 | 59.9451 | 60 | 0.61654 | 1288 | 2.27 | 0.69 | 1308.1739 | 0.62074 | 62.2623 | 2.2623
-0.036475 | 70.0365 | 70 | 0.63495 | 1379 | 2.58 | 0.67 | 1402.8374 | 0.63955 | 72.665 | 2.665
0.034813 | 79.9652 | 80 | 0.65238 | 1472 | 2.9 | 0.65 | 1499.7472 | 0.65733 | 82.9098 | 2.9098 | 0.66528 | 0.012906
0.05048 | 89.9495 | 90 | 0.66921 | 1569 | 3.24 | 0.63 | 1601.0264 | 0.6745 | 93.2253 | 3.2253
0.016417 | 99.9836 | 100 | 0.68545 | 1670 | 3.59 | 0.61 | 1706.5713 | 0.69103 | 103.5942 | 3.5942
0.031153 | 109.9688 | 110 | 0.70093 | 1774 | 3.95 | 0.6 | 1816.0438 | 0.70687 | 113.9806 | 3.9806 | 0.71289 | 0.011957
-0.0031288 | 120.0031 | 120 | 0.71584 | 1882 | 4.34 | 0.58 | 1929.3737 | 0.72203 | 124.3779 | 4.3779
0.0070569 | 124.9929 | 125 | 0.72301 | 1937 | 4.53 | 0.57 | 1987.0153 | 0.7293 | 129.5393 | 4.5393
0.0043496 | 129.9957 | 130 | 0.73004 | 1993 | 4.73 | 0.57 | 2046.7333 | 0.73654 | 134.8023 | 4.8023 | 0.74072 | 0.010686
0.047197 | 139.9528 | 140 | 0.74357 | 2107 | 5.14 | 0.55 | 2166.5649 | 0.75025 | 145.1209 | 5.1209
0.036092 | 149.9639 | 150 | 0.75657 | 2225 | 5.57 | 0.54 | 2291.9235 | 0.76353 | 155.5961 | 5.5961
0.054467 | 159.9455 | 160 | 0.76895 | 2346 | 6.02 | 0.52 | 2419.4392 | 0.77604 | 165.9457 | 5.9457 | 0.7793 | 0.010346
0.018995 | 169.981 | 170 | 0.78084 | 2471 | 6.47 | 0.51 | 2552.5356 | 0.78814 | 176.4462 | 6.4462
-0.017953 | 175.018 | 175 | 0.7866 | 2535 | 6.71 | 0.51 | 2621.7502 | 0.79409 | 181.7929 | 6.7929 | 0.79614 | 0.0095417
0.087277 | 179.9127 | 180 | 0.79207 | 2598 | [7 empty] | 0.012967
0.024446 | 184.9756 | 185 | 0.7976 | 2664
0.02577 | 189.9742 | 190 | 0.80294 | 2730

## KTY83-110-Amb Therm
| TEMP | Rt | ADC | Counts
| 87.9681 | 1549 | 0.66846 | 2738.0049
ERR | POLY | TEMP | ADC,R141=1K |  | Measured | Offset
(°C) | (°C) | (°C) | volt | Rt
0.025922 | -55.0259 | -55 | 0.36667 | 500 | 0.37915 | 0.012484 | 0.0051672
-0.03843 | -49.9616 | -50 | 0.37869 | 525
-0.044038 | -39.956 | -40 | 0.40247 | 577
0.038762 | -30.0388 | -30 | 0.42598 | 632 | 0.43896 | 0.012984
0.033019 | -20.033 | -20 | 0.4495 | 691
-0.04789 | -9.9521 | -10 | 0.47286 | 754
-0.047743 | 0.047743 | 0 | 0.4956 | 820 | 0.50879 | 0.013185
0.018419 | 9.9816 | 10 | 0.51768 | 889
0.0051579 | 19.9948 | 20 | 0.53935 | 962
-0.028302 | 25.0283 | 25 | 0.55 | 1000 | 0.5625 | 0.0125
-0.07814 | 30.0781 | 30 | 0.56052 | 1039
0.0226 | 39.9774 | 40 | 0.58064 | 1118
-0.067487 | 50.0675 | 50 | 0.60045 | 1202 | 0.6123 | 0.01185
0.014048 | 59.986 | 60 | 0.61923 | 1288
-0.077831 | 70.0778 | 70 | 0.63762 | 1379
-0.0091516 | 80.0092 | 80 | 0.65502 | 1472 | 0.6663 | 0.011284
0.000997 | 89.999 | 90 | 0.67182 | 1569
-0.041608 | 100.0416 | 100 | 0.68801 | 1670
-0.037582 | 110.0376 | 110 | 0.70346 | 1774 | 0.71313 | 0.009674
-0.083225 | 120.0832 | 120 | 0.71832 | 1882
-0.0782 | 125.0782 | 125 | 0.72547 | 1937
-0.085292 | 130.0853 | 130 | 0.73248 | 1993 | 0.74145 | 0.0089792
-0.04726 | 140.0473 | 140 | 0.74596 | 2107
-0.055101 | 150.0551 | 150 | 0.75891 | 2225
-0.021777 | 160.0218 | 160 | 0.77125 | 2346 | 0.7793 | 0.0080475
-0.026747 | 170.0267 | 170 | 0.78309 | 2471
-0.041393 | 175.0414 | 175 | 0.78883 | 2535 | 0.79614 | 0.0073165
-0.13961 | 180.1396 | 180 | 0.79453 | 2601 |  | 0.01083 | Ambient Offset
-0.09032 | 185.0903 | 185 | 0.79995 | 2666 |  | 0.012967 | Motor Offset
-0.048033 | 190.048 | 190 | 0.80525 | 2732 |  | 0.011899

## AHU-Motor Therm
|  | TEMP | Rt | ADC
|  | 49.8083 | 1200 | 0.21325
ERR | POLY | TEMP | ADC,R141=1K
(°C) | (°C) | (°C) | volt | Rt
0.022061 | -55.0221 | -55 | 0.10018 | 500
-0.030854 | -49.9691 | -50 | 0.10471 | 525
-0.029674 | -39.9703 | -40 | 0.11401 | 577
0.048574 | -30.0486 | -30 | 0.12366 | 632
0.036034 | -20.036 | -20 | 0.1338 | 691
-0.048242 | -9.9518 | -10 | 0.14439 | 754
-0.046017 | 0.046017 | 0 | 0.15525 | 820
0.026584 | 9.9734 | 10 | 0.16634 | 889
0.021609 | 19.9784 | 20 | 0.17779 | 962
-0.0079441 | 25.0079 | 25 | 0.18364 | 1000
-0.054472 | 30.0545 | 30 | 0.18957 | 1039
0.050182 | 39.9498 | 40 | 0.20134 | 1118
-0.039795 | 50.0398 | 50 | 0.21353 | 1202
0.038944 | 59.9611 | 60 | 0.22568 | 1288
-0.056554 | 70.0566 | 70 | 0.23817 | 1379
0.010482 | 79.9895 | 80 | 0.25057 | 1472
0.023311 | 89.9767 | 90 | 0.26313 | 1569
-0.010864 | 100.0109 | 100 | 0.27583 | 1670
0.0069438 | 109.9931 | 110 | 0.2885 | 1774
-0.021712 | 120.0217 | 120 | 0.30125 | 1882
-0.008278 | 125.0083 | 125 | 0.30759 | 1937
-0.007789 | 130.0078 | 130 | 0.31395 | 1993
0.040106 | 139.9599 | 140 | 0.32657 | 2107
0.030845 | 149.9692 | 150 | 0.33922 | 2225
0.047664 | 159.9523 | 160 | 0.35177 | 2346
0.010358 | 169.9896 | 170 | 0.36431 | 2471
-0.025245 | 175.0252 | 175 | 0.37056 | 2535
0.084737 | 179.9153 | 180 | 0.37662 | 2598
0.032569 | 184.9674 | 185 | 0.38286 | 2664
0.05289 | 189.9471 | 190 | 0.38899 | 2730